## CW32L031CxTx BOM
CW32L031CxTx StartKit BOM
序号 | 名称 | 型号/规格 | 封装 | 用量 | 位号 | 品牌
1 | 贴片电容 | 10pF/±5%/NPO/50V | 0603/A-JL | 2 | C75-76
2 | 贴片电容 | 100nF/±10%/X7R/50V | 0603/A-JL | 14 | C3 C5 C7 C10 C12 C15-19 C21 C23 C26 C37
3 | 贴片电容 | 1uF/±10%/X5R/16V | 0603/A-JL | 1 | C20
4 | 贴片电容 | 10uF/±10%/X7R/16V | C-0805 | 2 | C13-14
5 | 贴片电容 | 15pF/±5%/NPO/25V | 0603/A-JL | 2 | C73-74
6 | 贴片电容 | 22uF/±10%/X5R/10V | 1210-C | 1 | C97
7 | 贴片电容 | 470nF/±10%/X7R/16V | 0603/A-JL | 1 | C9
8 | 贴片电容 | 4.7uF/±10%/X5R/16V | 0603/A-JL | 6 | C1-2 C6 C8 C24 C27
9 | 跳线帽 | 跳线帽 黄色 |  | 17 | J1.2/3 J6 J10 J23 J24.1/2 J2.1/2 J2.3/4 J2.5/6 J2.7/8 J2.9/10 J3.3/4 J3.5/6 J3.7/8 J11.1/2 J11.3/4 J11.5/6 J11.7/8 | 跳线帽 黄色 J1.2/3表示跳线帽插在J1的PIN2和PIN3上. J1.2/3:丝印3.3V J3.3/4:丝印PCRX¦PA08 J3.5/6:丝印PCTX¦PA09 J3.7/8:丝印VDDU¦VDDIN
10 | 单排铜针 | 2Pin 单排铜针 白色 | CON-2P-2.54 | 4 | J6 J10 J23 J25 | 单排铜针 白色
11 | 单排铜针 | 3Pin 单排铜针 白色 | CON-3P-2.54 | 1 | J1 | 单排铜针 白色
12 | 单排铜针 | 5Pin 单排铜针 白色 | CON-5P-2.54 | 1 | CN24 | 单排铜针 白色
13 | 连接器 | 2X4 IDC插座 蓝灰 | IDC254_2X4 | 1 | CN7 | 2X4 IDC插座 蓝灰
14 | 连接器 | Mini USB插座 | USB/TYPEB/5P-SMD | 1 | CN1
15 | 双排插针 | 2X16 双排铜针 白色 | CON-RE-2X16P/2.54MM/TC | 4 | CN2-5 | 双排铜针 白色
16 | 双排插针 | 2X3 双排铜针 白色 | JP254_2X3 | 1 | J24 | 双排铜针 白色
17 | 双排插针 | 2X4双排铜针 白色 | JP254_2X4 | 2 | J3 J11 | 双排铜针 白色
18 | 双排插针 | 2X5 双排铜针 白色 | JP254_2X5 | 1 | J2 | 双排铜针 白色
19 | 磁珠 | 磁珠 | 0603-JL | 3 | B1-3
20 | LED灯 | LED灯 高亮 黄绿 | 0603LED | 2 | LED1-2
21 | LED灯 | LED灯 高亮 红 | 0603LED | 1 | LED3
22 | 按键 | 6X6X5贴片按键 | 6X6X5/A | 3 | S1-3
23 | 贴片电阻 | 10K ±5% | 0603-JL | 4 | R1-2 R13 R67
24 | 贴片电阻 | 1K ±5% | 0603-JL | 3 | R17-19
25 | 贴片电阻 | 22 ±5% | 0603-JL | 2 | R89-90
26 | 贴片电阻 | 4.7K ±5% | 0603-JL | 3 | R11 R65-66
27 | 贴片电阻 | 0 ±5% | 0603-JL | 4 | JP2-3 JP6-7
28 | 串口转USB芯片 | CH340N | SO8N-JL | 1 | U3 | WCH(南京沁恒)
29 | EEPROM芯片 | CW24C02AD | SO8N-JL | 1 | U1 | 武汉芯源
30 | MCU芯片 | CW32L031CxTx | LQFP48 | 1 | U5 | 武汉芯源
31 | FLASH芯片 | W25Q64JVSSIQ/ CW25Q64AS | SOP8-1.27/7.9 | 1 | U2 | 华邦/ 武汉芯源
32 | 电源芯片 | LD1117AS33TR/ AMS1117-3.3 | SOT223-JL | 1 | U4 | ST/ AMS
33 | 晶体 | X322516MMB4SI | XTAL_3225 | 1 | Y2 | 杨兴
34 | 晶体 | X321532768KGD2SI | XTAL-3215 | 1 | Y1 | 杨兴
以下为单板加工出来后入库所需辅料
35 | M3六角螺母 | M3白色 |  | 4
36 | M3六角螺柱 | M3*10+6 |  | 4
37 | 封口静电袋 | 5x8cm |  | 1 | 装入螺母和螺柱
38 | 封口静电袋 | 14x15cm |  | 1 | 装入单板/和小封口静电袋（已装入螺母和螺柱）