## BOM清单
CW32L052R8T6 StartKit BOM清单
序号 | 名称 | 型号/规格 | 封装 | 用量 | 品牌 | 位号 | 备注
1 | 贴片电容 | 10pF/±5%/NPO/50V | 0603/A-JL | 2 | 三星 | C75-76
2 | 贴片电容 | 100nF/±10%/X7R/50V | 0603/A-JL | 16 | 国巨 | C2 C5 C7 C10-12 C15-19 C23 C30 C33-34 C37
3 | 贴片电容 | 1uF/±10%/X5R/16V | 0603/A-JL | 2 | 国巨 | C3 C32
4 | 贴片电容 | 10uF/±10%/X7R/16V | C-0805 | 2 | 三星 | C13-14
5 | 贴片电容 | 15pF/±5%/NPO/25V | 0603/A-JL | 2 | 国巨 | C73-74
6 | 贴片电容 | 22uF/±10%/X5R/16V | 1210-C | 2 | 国巨 | C31 C97
7 | 贴片电容 | 4.7uF/±10%/X5R/16V | 0603/A-JL | 8 | 三星 | C1 C4 C6 C8 C20-22 C24
8 | 简易牛角座 | 2X4 IDC插座 蓝灰 | IDC254_2X4 | 1 |  | CN6
9 | Mini USB插座 | U-M-M5SS-W-2 | 5P-SMD | 1 | 韩国韩荣 | CN1
10 | 跳线帽 | 跳线帽 黄色 |  | 15 |  | J1.5/6 J2.1/2 J2.3/4 J2.5/6 J2.7/8 J4.1/2 J4.3/4 J4.5/6 J4.7/8 J4.9/10 J5.2/3 J3.3/4 J3.5/6 J3.7/8 J23
11 | 单排插针 | 2Pin 单排针 白色 | CON-2P | 13 |  | J7 J11-21 J23 | 1、单块单板合计需要单排针1X34/(1X40) =1根; 2、单块单板合计需要单排排母1X20（1X40）= 0.5根； 3、单块单板合计需要EVA垫0.02卷（加工时剪成10mmX50mm长条型粘贴在LCD背面）； 4、单块单板合计需要双排针2X91/(2X40) = 3根；
12 | 单排插针 | 3Pin 单排针 白色 | CON-3P | 1 |  | J5
13 | 单排插针 | 5Pin 单排针 白色 | CON-5P | 1 |  | CN24
14 | 单排排母 | 20Pin 单圆孔排母 | CON-20P | 1 |  | J10
15 | 段码LCD | BTL004 | BTL004 | 1 |  | J10
16 | EVA垫 | 5mm厚*10mm宽*3米长 | BTL004 | 1 |  | J10
17 | 双排插针 | 2X20 双排针 白色 | JP254_2X20 | 4 |  | CN2-5
18 | 双排插针 | 2X3 双排针 白色 | JP254_2X3 | 1 |  | J1
19 | 双排插针 | 2X4 双排针 白色 | JP254_2X4 | 2 |  | J2-3
20 | 双排插针 | 2X5 双排针 白色 | JP254_2X5 | 1 |  | J4
21 | 磁珠 | GZ1608U102TF | 0603-JL | 3 | Sunlord(顺络) | B1-3
22 | LED灯 高亮 黄绿 | MHT192CGCT | 0603LED | 2 | MEIHUA(美华科技) | LED1-2
23 | LED灯 高亮 红 | MHT192JRCT | 0603LED | 1 | MEIHUA(美华科技) | LED3
24 | 红外发光管 | TSAL6100 | LED-05/CC-JL/90 | 1 | VISHAY(威世) | U12
25 | 蜂鸣器 | FS9042-03 | B-9042 | 1 | FUET(福声科技) | B4
26 | 按键 | 6X6X5贴片按键 | 6X6X13/A | 3 | DGBZ(东莞博众) | S1-3
27 | MOS管 | NTR4003NT3G 2N7002K | SOT23-JL | 2 | onsemi(安森美) MDD | Q1-2
28 | 贴片电阻 | 10 ±5% | 0603-JL | 2 | 国巨 | R15-16
29 | 贴片电阻 | 100K ±5% | 0603-JL | 1 | 国巨 | R32
30 | 贴片电阻 | 10K ±5% | 0603-JL | 4 | 国巨 | R1-2 R13 R67
31 | 贴片电阻 | 1K ±5% | 0603-JL | 5 | 国巨 | R3 R17-19 R35
32 | 贴片电阻 | 22 ±5% | 0603-JL | 2 | 国巨 | R89-90
33 | 贴片电阻 | 100 ±5% | 0805-JL | 1 | 国巨 | R14
34 | 贴片电阻 | 4.7K ±5% | 0603-JL | 3 | 国巨 | R12 R65-66
35 | 贴片电阻 | 510K ±5% | 0603-JL | 4 | 国巨 | R8-11
36 | 贴片电阻 | 0 ±5% | 0603-JL | 24 | 国巨 | JP2 JP4 JP6 JP8 JP13-32
37 | 串口转USB芯片 | CH340N | SO8N-JL | 1 | WCH(南京沁恒) | U3
38 | EEPROM芯片 | CW24C02AD | SO8N-JL | 1 | 芯源 | U1
39 | MCU芯片 | CW32L052R8T6 | LQFP64 | 1 | 芯源 | U5
40 | FLASH芯片 | W25Q64JVSSIQ/ CW25Q64AS | SOP8-1.27/7.9 | 1 | 华邦 /武汉芯源 | U2
41 | 电源芯片 | LD1117AS33TR | SOT223-JL | 1 | ST | U4
42 | 红外接收 | TSOP34338 | TSOP34338 | 1 | VISHAY(威世) | U6
43 | 晶体 | X322516MMB4SI | XTAL_3225 | 1 | 杨兴 | Y2
44 | 晶体 | X321532768KGD2SI | XTAL-3215 | 1 | 杨兴 | Y1
以下为单板加工出来后入库所需辅料
45 | M3六角螺母 | M3白色 |  | 4
46 | M3六角螺柱 | M3*10+6 |  | 4
47 | 封口静电袋 | 5x8cm |  | 1 | 装入螺母和螺柱
48 | 封口静电袋 | 15x20cm |  | 1 | 装入单板/和小封口静电袋（已装入螺母和螺柱）