## CW32L083VxTx_StartKit_BOM
CW32L083VxTx_StartKit_BOM
序号 | 名称 | 型号/规格 | 封装 | 用量 | 位号 | 型号 | 品牌
1 | 贴片电容 | 10pF/±5%/NPO/50V | 0603/A-JL | 2 | C75-76 | CL10C100JB8NNNC | 三星
2 | 贴片电容 | 100nF/±10%/X7R/50V | 0603/A-JL | 18 | C2 C5 C7 C10-12 C15-19 C23 C26 C28 C30 C33 C34 C37 | CC0603KRX7R9BB104 | 国巨
3 | 贴片电容 | 1uF/±10%/X5R/16V | 0603/A-JL | 2 | C3 C32 | CC0603KRX5R7BB105 | 国巨
4 | 贴片电容 | 10uF/±10%/X7R/16V | C-0805 | 2 | C13-14 | CL21B106KOQNNNE | 三星
5 | 贴片电容 | 15pF/±5%/NPO/25V | 0603/A-JL | 2 | C73-74 | CC0603JRNPO8BN150 | 国巨
6 | 贴片电容 | 22uF/±10%/X5R/16V | 1210-C | 2 | C31 C97 | CC1210KKX5R7BB226 | 国巨
7 | 贴片电容 | 470nF/±10%/X7R/16V | 0603/A-JL | 1 | C9 | CC0603KRX7R7BB474 | 国巨
8 | 贴片电容 | 4.7uF/±10%/X5R/16V | 0603/A-JL | 10 | C1 C4 C6 C8 C20-22 C24 C27 C29 | CL10A475KO8NNNC | 三星
9 | 连接器 | 2X4 IDC插座 蓝灰 | IDC254_2X4 | 1 | CN6
10 | 连接器 | Mini USB插座 | 5P-SMD | 1 | CN1 | U-M-M5SS-W-2 | 韩国韩荣
11 | 跳线帽 | 跳线帽 黄色 |  | 17 | J1.5/6 J5.2/3 J6 J8 J23 J3.3/4 J3.5/6 J3.7/8 J2.1/2 J2.3/4 J2.5/6 J2.7/8 J4.1/2 J4.3/4 J4.5/6 J4.7/8 J4.9/10 | 跳线帽 黄色 J1.5/6表示跳线帽插在J1的PIN5和PIN6上 J5.2/3:丝印3.3V J3.3/4:丝印PCRX¦PB08 J3.5/6:丝印PCTX¦PB09 J3.7/8:丝印VDDU¦VDDIN
12 | 单排铜针 | 2Pin 单排铜针 白色 | CON-2P | 15 | J6 J8 J23 J7 J11-21 | 1、J7 J11-21共12个2P可用2个2X6的双排针； 2、合计需要单排针1X14/(1X40) =0.5根; 3、合计需要单排排母1X20（1X40）= 0.5根 4、合计需要双排针2X144/(2X40) = 4根 5、单块单板合计需要EVA垫0.02卷（加工时剪成10mmX50mm长条型粘贴在LCD背面）；
13 | 单排铜针 | 3Pin 单排铜针 白色 | CON-3P | 1 | J5
14 | 单排铜针 | 5Pin 单排铜针 白色 | CON-5P | 1 | CN24
15 | 单排排母 | 20Pin 单圆孔排母 | CON-20P | 1 | J10
16 | LCD | BTL004 | BTL004 | 1 | J10
17 | EVA垫 | 5mm厚*10mm宽*3米长 | BTL004 | 1 | J10
18 | 双排铜针 | 2X29 双排铜针 白色 | JP254_2X29 | 4 | CN2-5
19 | 双排铜针 | 2X3 双排铜针 白色 | JP254_2X3 | 1 | J1
20 | 双排铜针 | 2X4 双排铜针 白色 | JP254_2X4 | 2 | J2-3
21 | 双排铜针 | 2X5 双排铜针 白色 | JP254_2X5 | 1 | J4
22 | 磁珠 | 磁珠 | 0603-JL | 3 | B1-3 | GZ1608U102TF | Sunlord(顺络)
23 | LED灯 | LED灯 高亮 黄绿 | 0603LED | 2 | LED1-2 | MHT192CGCT | MEIHUA(美华科技)
24 | LED灯 | LED灯 高亮 红 | 0603LED | 1 | LED3 | MHT192JRCT | MEIHUA(美华科技)
25 | 红外发光管 | TSAL6100 | LED-05/CC-JL/90 | 1 | U12 | TSAL6100 | VISHAY(威世)
26 | 蜂鸣器 | FS9042-03 | B-9042 | 1 | B4 | FS9042-03 | FUET(福声科技)
27 | 按键 | 6X6X5贴片按键 | 6X6X5/A | 3 | S1-3 | TS-1095PS-A3B2-C3D2 | DGBZ(东莞博众)
28 | MOS管 | NTR4003NT3G/ 2N7002K | SOT23-JL | 2 | Q1 Q2 | NTR4003NT3G/ 2N7002K | onsemi(安森美)/ MDD
29 | 贴片电阻 | 10 ±5% | 0603-JL | 2 | R15 R16 | RC0603JR-0710RL | 国巨
30 | 贴片电阻 | 100K ±5% | 0603-JL | 1 | R32 | AF0603JR-07100KL | 国巨
31 | 贴片电阻 | 10K ±5% | 0603-JL | 4 | R1-2 R13 R67 | RC0603JR-0710KL | 国巨
32 | 贴片电阻 | 1K ±5% | 0603-JL | 5 | R3 R17-19 R35 | RC0603JR-071KL | 国巨
33 | 贴片电阻 | 22 ±5% | 0603-JL | 2 | R89-90 | AC0603JR-0722RL | 国巨
34 | 贴片电阻 | 100 ±5% | 0805-JL | 1 | R14 | RC0805JR-7W100RL | 国巨
35 | 贴片电阻 | 4.7K ±5% | 0603-JL | 3 | R12 R65-66 | RC0603JR-074K7L | 国巨
36 | 贴片电阻 | 510K ±5% | 0603-JL | 4 | R8-11 | AC0603JR-07510KL | 国巨
37 | 贴片电阻 | 0 ±5% | 0603-JL | 24 | JP2 JP4 JP6 JP8 JP13-32 | RC0603FR-070RL | 国巨
38 | 串口转USB芯片 | CH340N | SO8N-JL | 1 | U3 | CH340N | WCH(南京沁恒)
39 | EEPROM芯片 | CW24C02AD | SO8N-JL | 1 | U1 | CW24C02AD | 武汉芯源
40 | MCU芯片 | CW32L083VCT6 | LQFP100 | 1 | U5 | CW32L083VCT6 | 武汉芯源
41 | FLASH芯片 | W25Q64JVSSIQ/ CW25Q64AS | SOP8-1.27/7.9 | 1 | U2 | W25Q64JVSSIQ/ CW25Q64AS | 华邦 /武汉芯源
42 | 电源芯片 | LD1117AS33TR | SOT223-JL | 1 | U4 | LD1117AS33TR | ST
43 | 红外接收 | TSOP34338 | TSOP34338 | 1 | U6 | TSOP34338 | VISHAY(威世)
44 | 晶体 | X322516MMB4SI | XTAL_3225 | 1 | Y2 | X322516MMB4SI | 杨兴
45 | 晶体 | X321532768KGD2SI | XTAL-3215 | 1 | Y1 | X321532768KGD2SI | 杨兴
以下为单板加工出来后入库所需辅料
46 | M3六角螺母 | M3白色 |  | 4
47 | M3六角螺柱 | M3*10+6 |  | 4
48 | 封口静电袋 | 5x8cm |  | 1 | 装入螺母和螺柱
49 | 封口静电袋 | 18x20cm |  | 1 | 装入单板/和小封口静电袋（已装入螺母和螺柱）