## CW32W031C8U6 StartKit BOM
CW32W031C8U6 StartKit BOM
序号 | 名称 | 型号/规格 | 封装 | 用量 | 位号 | 型号 | 厂家 | 备注 | 购买连接
1 | 贴片电容 | 10pF ±5% 50V | 0603/A-JL | 2 | C75-76
2 | 贴片高频电容 | 100pF ±5% 50V | 0402/A-JL | 4 | C9 C17 C27 C30 | GRM1555C1H101JA01D | muRata(村田)
3 | 贴片高频电容 | 1nF ±5% 50V | 0402/A-JL | 3 | C25 C34 C41 | GRM1555C1H102JA01D | muRata(村田)
4 | 贴片高频电容 | 10nF ±5% | 0402/A-JL | 1 | C39 | GRM155R71E103JA01D | muRata(村田)
5 | 贴片高频电容 | 100nF ±10% 50V | 0402/A-JL | 6 | C4 C23-24 C35-36 C52 | GRM155R61H104KE14D | muRata(村田)
6 | 贴片电容 | 100nF ±10% 50V | 0603/A-JL | 13 | C5 C7 C16 C19 C33 C37-38 C42-46 C51
7 | 贴片高频电容 | 1uF ±10% 25V | 0402/A-JL | 1 | C2 | CL05A105KA5NQNC | SAMSUNG(三星)
8 | 贴片电容 | 1uF ±10% 50V | 0603/A-JL | 1 | C1
9 | 贴片电容 | 10uF ±10% 10V | 0603/A-JL | 6 | C3 C13-14 C40 C47 C50
10 | 贴片高频电容 | 10pF ±2% 50V | 0402/A-JL | 1 | C15 | GJM1555C1H100GB01D | muRata(村田)
11 | 贴片电容 | 15pF ±5% 50V | 0603/A-JL | 4 | C31-32 C73-74
12 | 贴片电容 | 22uF ±10% 25V | 1210-C | 2 | C48-49
13 | 贴片高频电容 | 2pF ±0.1pF 50V | 0402/A-JL | 1 | C20 | GJM1555C1H2R0BB01D | muRata(村田)
14 | 贴片高频电容 | 3.6pF ±0.05pF 50V | 0402/A-JL | 1 | C22 | GJM1555C1H3R6WB01D | muRata(村田)
15 | 贴片电容 | 4.7uF ±10% 16V | 0603/A-JL | 3 | C6 C8 C11
16 | 贴片高频电容 | 4pF ±0.1pF 50V | 0402/A-JL | 1 | C10 | GJM1555C1H4R0BB01D | muRata(村田)
17 | 贴片高频电容 | 7pF ±0.5pF 50V | 0402/A-JL | 1 | C12 | GRM1555C1H7R0DA01D | muRata(村田)
18 | 贴片高频电容 | 8.2pF ±0.1pF 50V | 0402/A-JL | 1 | C18 | GJM1555C1H8R2BB01D | muRata(村田)
19 | 2P排针 | CON-2P-2.54排针 | CON-2P-2.54 | 1 | J23 |  |  | 单排铜针 白色 1X2 | https://detail.tmall.com/item.htm?id=555901564950&spm=a1z09.2.0.0.91032e8d6spZHj&_u=i33asjb20235&skuId=3601362967509
20 | 跳线帽 | 跳线帽 | - | 5 | J23 J8.2/3(RX) J3.3/4 J3.5/6 J3.7/8 |  |  | 跳线帽 黄色 J8.2/3表示跳线帽安装在J8的PIN2和PIN3上 J8.2/3:靠近RX丝印处 J3.7/8：靠近7 8丝印处 | https://detail.tmall.com/item.htm?id=555979237046&spm=a1z09.2.0.0.91032e8d6spZHj&_u=i33asjb21508&skuId=3436384265401
21 | 3P排针 | CON-3P-2.54排针 | CON-3P | 1 | J8 |  |  | 单排铜针 白色 1X3 | 同序号19
22 | 2X4P IDC牛角座 | IDC2X4 | IDC254_2X4 | 1 | CN7 |  |  | 2X4 IDC插座 蓝灰 | https://item.taobao.com/item.htm?spm=a1z09.2.0.0.91032e8d6spZHj&id=601035847271&_u=i33asjb2c0a2
23 | USB插座 | Mini USB | USB/TYPEB/5P-SMD | 1 | CN1 | U-M-M5SS-W-2 | 韩国韩荣
24 | XH2.54插座 | CON-XH2.54-2P座子 | CON-XH2.54-2P | 1 | CN3 | KH-2501GW-02A-Z | kinghelm(金航标)
25 | 2X14P双排针 | CON-XH2.54-2X14P | CON-RE-2X14P/2.54MM/TC | 1 | CN2 |  |  | 双排铜针 白色 2X14 | https://detail.tmall.com/item.htm?id=555901564950&spm=a1z09.2.0.0.91032e8d6spZHj&_u=i33asjb20235&skuId=3601362967519
26 | 2X4P双排针 | JP254_2X4 | JP254_2X4 | 1 | J3 |  |  | 双排铜针 白色 2X4
27 | OLED屏（4P焊针已焊接） | 0.96寸 I2C 128*64 OLED 蓝色 |  | 1 | J1 |  |  | 手工焊接 | https://item.taobao.com/item.htm?id=615221825606&price=7.8&sourceType=item&sourceType=item&suid=3333b3b8-92f3-46f9-bf07-d23a63c732f3&ut_sk=1.YRj32AOxjqMDAOSNDUfwNGl1_21646297_1670288904615.Copy.ShareGlobalNavigation_1&un=ec710c1389da301c7818d8ca87f7ee9a&share_crt_v=1&un_site=0&spm=a2159r.13376460.0.0&sp_abtk=gray_ShareGlobalNavigation_1_code_simpleAndroid2&tbSocialPopKey=shareItem&sp_tk=b0NtWmRXYlJ0aDg%3D&cpp=1&shareurl=true&short_name=h.U7imqDt&bxsign=scduAlzF2ZlENGaA5HtrL4VPaLdOdaOMcPWQJh89JqYICXrEb8yu240h32gFnjbA1zOJ5MarHecBldN787S4UwnY9ju5d3foCJ5aM-l-ESRN52181wI5jcU_V2OcUo_BaT_&tk=oCmZdWbRth8&app=chrome
28 | EVA垫 | 15mm宽，2mm厚，5m长 |  | - | - |  |  | 粘贴在EOLD屏背面。 物料需求根据加工单板数量计算 | https://item.taobao.com/item.htm?spm=a230r.1.14.116.cbaa127cfO2BzR&id=542036371472&ns=1&abbucket=8#detail
29 | MCU芯片 | S24 | SOD-123 | 3 | D1-3 | S24 | YANGJIE(扬杰)
30 | ESD防护TVS | PESD0542U005 | 0402-JL | 1 | Z1 | PESD0542U005 | Leiditech(雷卯电子)
31 | 贴片高频电感 | LQH5BPN1R5NT0L | L-SMT/6X6X2.8MM | 1 | L10 | LQH5BPN1R5NT0L | muRata(村田)
32 | 贴片功率电感 | 10uH ±10% 115mA 468mΩ | 0603-JL | 1 | L8 | CBMF1608T100K | TAIYO YUDEN(太诱)
33 | 贴片高频电感 | 22nH ±3% 300mΩ | 0402-JL | 1 | L4 | LQW15AN22NH00D | muRata(村田)
34 | 贴片高频电感 | 24nH ±2% 520mΩ | 0402-JL | 1 | L6 | LQW15AN24NG00D | muRata(村田)
35 | 贴片高频电感 | 33nH ±2% 630mΩ | 0402-JL | 1 | L1 | LQW15AN33NG00D | muRata(村田)
36 | 贴片高频电感 | 68nH ±2% 1.96Ω | 0402-JL | 3 | L2 L5 L7 | LQW15AN68NG00D | muRata(村田)
37 | 贴片高频电感 | 8.2nH ±5% 240mΩ | 0402-JL | 1 | L3 | LQG15HH8N2J02D | muRata(村田)
38 | 磁珠 | 磁珠 | 0603-JL | 3 | B2-4 | GZ1608D601TF | Sunlord(顺络) | 600Ω@100MHz ±25%
39 | LED灯 | LED-GREEN | 0603LED | 3 | LED1 LED3-4 | 19-217/GHC-YR1S2/3T | EVERLIGHT(亿光)
40 | LED灯 | LED-RED | 0603LED | 1 | LED2 | 19-21/R6C-FP1Q2L/3T | EVERLIGHT(亿光)
41 | 按键 | SW-PB | 6X6X13/A | 7 | S1-7
42 | 贴片电阻 | 0 | 0402-JL | 4 | R5-6 R9 JP5
43 | 贴片电阻 | 100 | 0402-JL | 2 | R4 R7
44 | 贴片电阻 | 100K | 0603-JL | 1 | R21
45 | 贴片电阻 | 10K | 0603-JL | 7 | R1-3 R8 R12-14
46 | 贴片电阻 | 12K | 0603-JL | 1 | R22
47 | 贴片电阻 | 1K | 0603-JL | 5 | R15 R17-19 R26
48 | 贴片电阻 | 22 | 0603-JL | 2 | R89-90
49 | 贴片电阻 | 4.7K | 0603-JL | 2 | R11 R23
50 | 贴片电阻 | 51K | 0603-JL | 2 | R20 R25
51 | 贴片电阻 | 60.4kΩ ±1% 100mW | 0603-JL | 1 | R31
52 | 贴片电阻 | 88.7kΩ ±1% 100mW | 0603-JL | 1 | R24
53 | 贴片电阻 | 0 | 0603TESTPOINT | 4 | JP2-3 JP7 JP9
54 | 射频连接器 | HJ-SMA023 | SMA_EDGE | 1 | J2 | HJ-SMA023 | 皇捷 | 插板，手工焊接
55 | 串口芯片 | CH340N | SO8N-JL | 1 | U3 | CH340N | WCH(南京沁恒)
56 | MCU芯片 | CW32R031R8U6 | QFN64_7.5X7.5 | 1 | U1 | CW32R031R8U6 | CW
57 | 电源芯片 | LD1117AS33TR | SOT223-JL | 1 | U4 | LD1117AS33TR | ST
58 | 射频开关 | XA213-G4J | SC89-6 | 1 | U2 | XA213-G4J | XINLUDA(信路达)
59 | DCDC | TD8228 | SOT23-6 | 1 | U5 | TD8228 | Techcode(泰德)
60 | 晶体 | YSX321SL 16MHz ±10ppm 10pF | XTAL_3225 | 1 | Y2 | X322516MMB4SI | 杨兴
61 | 晶体 | YSX321SL 32MHz ±10ppm 12pF | XTAL_3225 | 1 | Y3 | X322532MOB4SI | 杨兴
62 | 晶体 | YST310S 32.768kHz ±20ppm 12.5pF | XTAL-3215 | 1 | Y1 | X321532768KGD2SI | 杨兴
以下为单板加工出来后入库所需辅料
63 | 433M天线 | 6db，长20.5cm |  | 1 |  |  |  |  | https://item.taobao.com/item.htm?id=41404715725&price=3.5-7.5&sourceType=item&sourceType=item&suid=e171d2a0-4987-41b2-aafb-d3576565be82&shareUniqueId=19099236666&ut_sk=1.YO0tsyIAIo4DAEG8RfpPlm9p_21646297_1670226764098.Copy.1&un=5b1993e2f32c5df04623f433a4270ff2&share_crt_v=1&un_site=0&spm=a2159r.13376460.0.0&sp_abtk=gray_1_code_simpleAndroid2&tbSocialPopKey=shareItem&sp_tk=bGlacGRkeUVoVXk%3D&cpp=1&shareurl=true&short_name=h.UicUxxA&bxsign=scdOvMq1MhFJE2V1bWIi4B8XGv4_A1GSqUUI9LMq9S-RYGjOI70L6dgQ_ucQEnMpkgRzBXCgjiIqBk3vVddB6ysmS4a-rEQueBEm6ygkgXmPpTWHcLIJS6XHne5DKje8nqM&tk=liZpddyEhUy&app=chrome
64 | M3六角螺母 | M3 白色 |  | 4 |  |  |  |  | https://detail.tmall.com/item.htm?_u=i2st8npq2271&id=38154327797&spm=a1z09.2.0.0.25752e8duMvjJD&skuId=61894692740
65 | M3六角螺柱 | M3*10+6 |  | 4 |  |  |  |  | https://detail.tmall.com/item.htm?_u=i2st8npq0d08&id=38690624957&spm=a1z09.2.0.0.25752e8duMvjJD&skuId=48072878403
66 | 封口静电袋 | 5x8cm |  | 1 |  |  |  | 装入螺母和螺柱 | https://detail.tmall.com/item.htm?id=590698937031&spm=a1z09.2.0.0.25752e8duMvjJD&_u=i2st8npqd3bc&skuId=4682555771349
67 | 封口静电袋 | 17x23cm |  | 1 |  |  |  | 装入单板、小封口静电袋（已装入螺母和螺柱）、天线 | https://detail.tmall.com/item.htm?_u=i2st8npqd3bc&id=590698937031&skuId=4053323561744&spm=a1z09.2.0.0.25752e8duMvjJD